## Folha 1
LCN020 | Ud |  | Sistema "VELUX" de clarabóia para telhados, sobre espaço não habitável.
Clarabóia de cobertura, sobre espaço não habitável, modelo VLT 0000Z "VELUX", com abertura projectante, de accionamento manual através de puxador inferior, de 46x61 cm, executada em madeira lamelada de pinho nórdico com acabamento em negro, com vidro duplo (-00H) (vidro interior Float de 3 mm, câmara de ar de 10 mm, vidro exterior Float de 3 mm e separador de aço galvanizado), aro de estanquidade e rufo de alumínio, em telhado com pendentes de 15° a 60°.
Unitário |  | Ud | Descrição | Rend. | Preço unitário | Importância
mt22ltv015a |  | Ud | Clarabóia de cobertura, sobre espaço não habitável, modelo VLT 0000Z "VELUX", com abertura projectante, de accionamento manual através de puxador inferior, de 46x61 cm, executada em madeira lamelada de pinho nórdico com acabamento em negro, com vidro duplo (-00H) (vidro interior Float de 3 mm, câmara de ar de 10 mm, vidro exterior Float de 3 mm e separador de aço galvanizado), aro de estanquidade e rufo de alumínio. | 1 | 163 | 163
mo011 |  | h | Oficial de 1ª montador. | 0.921 | 23.31 | 21.47
mo080 |  | h | Ajudante de montador. | 0.46 | 22.13 | 10.18
|  | % | Custos directos complementares | 2 | 194.65 | 3.89
Custo de manutenção decenal: 69,49€ nos primeiros 10 anos. |  |  |  |  | Total: | 198.54